## CATALOGO
POLMHERD TECHNOLOGIES, S.A. DE C.V.
Cliente : |  |  |  | Días de Trabajo:
Proyecto:
Plaza: |  |  | Ubicación :
Responsable de Obra:
Lugar: |  |  | Revision:
Análisis: | Losa de baños con relleno de 15cm tezontle y 5cm de concreto f'c=200kg/cm2
CLAVE |  | unidad
Código | Concepto | Unidad | Costo |  | cantidad | Importe | %
MATERIALES DE INSTALACION Y TRABAJO
LOS | Losa de baños con relleno de 15cm tezontle y 5cm de concreto f'c=200kg/cm2. Inclye: suministro de materiales, mano de obra,equipo de seguridad, herramienta y todo lo necesario para su correcta ejecucion. | m2 | 279.3574 | * | 30 | 8380.7227 | 5.1455
CIM | Cimbra a base de madera de pino de 3a en losa de baño | m2 | 349.9268 | * | 4.4 | 1539.6779 | 0.94532
EST | Suministro e instalacion de muros de tablaroca anti moho. Inclye mano de obra, equipo de seguridad, herramienta y todo lo necesario para sucorrecta ejecucion. | m2 | 708.6748 | * | 22 | 15590.8467 | 9.5723
SAN-1 | Suministro e instalacion de excusados. Incluye: mano de obra, equipo de seguridad, herramienta, materiales y todo lo necesario para su correcta ejecucion. | pza | 8361.0313 | * | 6 | 50166.1878 | 30.8005
SAN-2 | Suministro e instalacion de mingitorios. Inclye: mano deobra, equipo de seguridad, herramienta y todo lo necesario para su correcta ejecucion. | pza | 7818.7833 | * | 2 | 15637.5666 | 9.601
SAN-3 | Creacion de mueble para lavabos a base de concreto e instalacion de lavabos. Incluye: suministro de materiales, mano de obra. Herramienta, equipo de seguridad y todo lo ncesario para su correcta ejecucion. | pza | 1550.0877 | * | 2 | 3100.1754 | 1.9034
SAN | Instalacion sanitaria | m | 341.2298 | * | 18 | 6142.1371 | 3.7711
ELEC | Instalacion electrica | m |  | * |  | 0 | 0
PLA | Instalacion y colocacion de falso plafon 61cm x 61cm. Incluye: Equipo de seguridad, herramienta, suministro de materiales y todo lo necesario para su correcta ejecucion. | m2 | 939.9068 | * | 30 | 28197.2053 | 17.3122
0
0
0
0
0
0
| Subtotal: MATERIALES |  |  |  |  | 128754.5196
MANO DE OBRA | [6 empty] | 0
0
0
0
0
0
| Subtotal: MANO DE OBRA |  |  |  |  | 0
EQUIPO Y HERRAMIENTA
0
0
0
0
0
0
0
0
0
0
0
0
0
| Subtotal: EQUIPO Y HERRAMIENTA |  |  |  |  | 0
GASTOS ADMINISTRATIVOS
| indirectos de obra | % | 128754.5196 |  | 0.05 | 6437.726 | 3.9526
| transporte | % | 128754.5196 |  | 0.05 | 6437.726 | 3.9526
| indirectos de oficina | % | 128754.5196 |  | 0.05 | 6437.726 | 3.9526
19313.1779
UTILIDAD |  | 10% |  |  |  | 14806.7698 | 9.0909
| TOTAL SIN IVA |  |  |  |  | 162874.4673 | 100
| IVA | 16% |  |  |  | 26059.9148
| TOTAL A FACTURAR |  |  |  | TOTAL | 188934.3821

## LOS
POLMHERD TECHNOLOGIES, S.A. DE C.V.
Cliente : |  |  |  | Días de Trabajo:
Proyecto:
Plaza: |  |  | Ubicación :
Responsable de Obra:
Lugar: |  |  | Revision:
Análisis: | Losa de baños con relleno de 15cm tezontle y 5cm de concreto f'c=200kg/cm2. Inclye: suministro de materiales, mano de obra,equipo de seguridad, herramienta y todo lo necesario para su correcta ejecucion.
CLAVE |  | unidad
Código | Concepto | Unidad | Costo |  | cantidad | Importe | %
MATERIALES DE INSTALACION Y TRABAJO
| Concreto f'c=200kg/cm2 echo en obra | m3 | 2227.6 | * | 0.05 | 111.38 | 39.8701
| Relleno de tezontle | m3 | 689.65 | * | 0.15 | 103.4475 | 37.0305
| Mallaelectrosoldada | m3 | 23.41 | * | 1.2 | 28.092 | 10.0559
0
0
0
0
0
0
0
0
0
0
0
0
| Subtotal: MATERIALES |  |  |  |  | 242.9195
MANO DE OBRA | [6 empty] | 0
| 1 Oficial albañil + 5 Ayudante | JOR | 4422 | / | 5.5 |  | 0
0
0
0
0
| Subtotal: MANO DE OBRA |  |  |  |  | 0
EQUIPO Y HERRAMIENTA
| Equipo de seguridad | %M.O. | 0 | * | 0.02 | 0 | 0
| Herramienta | %M.O. | 0 | * | 0.03 | 0 | 0
0
0
0
0
0
0
0
0
0
0
0
| Subtotal: EQUIPO Y HERRAMIENTA |  |  |  |  | 0
GASTOS ADMINISTRATIVOS
| indirectos de obra | % | 242.9195 |  | 0.05 | 12.146 | 4.3478
| transporte | % | 242.9195 |  | 0.05 | 12.146 | 4.3478
| indirectos de oficina | % | 242.9195 |  | 0.05 | 12.146 | 4.3478
36.4379
UTILIDAD |  | 0% |  |  |  | 0 | 0
| TOTAL SIN IVA |  |  |  |  | 279.3574 | 100
| IVA | 16% |  |  |  | 44.6972
| TOTAL A FACTURAR |  |  |  | TOTAL | 324.0546

## EST
POLMHERD TECHNOLOGIES, S.A. DE C.V.
Cliente : |  |  |  | Días de Trabajo:
Proyecto:
Plaza: |  |  | Ubicación :
Responsable de Obra:
Lugar: |  |  | Revision:
Análisis: | Muros a base de tablaroca anti-moho de 12cm de espesor, compuesto de dos paneles
CLAVE |  | unidad
Código | Concepto | Unidad | Costo |  | cantidad | Importe | %
MATERIALES DE INSTALACION Y TRABAJO
| Tablero de yeso USG tablaroca anti-moho (1.22m x 2.44m x 1/2") | pza | 582 | * | 0.71 | 413.22 | 58.3088
| Postes metalicos USG | m | 27.15 | * | 2 | 54.3 | 7.6622
| Canales metalicos USG | m | 80.3 | * | 0.9 | 72.27 | 10.1979
| Tornillos tipo S-1 o Tek broca | pza | 0.86 | * | 24 | 20.64 | 2.9125
| Tornillos framer 1/2" | pza | 0.3 | * | 10 | 3 | 0.42333
| Compuesto para juntas premezclado | kg | 25.14 | * | 1.8 | 45.252 | 6.3854
| Cinta de refuerzo perfaconta | m | 0.97 | * | 2.1 | 2.037 | 0.28744
| taquete plastico | pza | 0.23 | * | 24 | 5.52 | 0.77892
0
0
0
0
0
0
0
| Subtotal: MATERIALES |  |  |  |  | 616.239
MANO DE OBRA | [6 empty] | 0
| 1 Colocador + 1 Ayudante | JOR | 1642.66 | / | 4.47 |  | 0
0
0
0
0
| Subtotal: MANO DE OBRA |  |  |  |  | 0
EQUIPO Y HERRAMIENTA
| Equipo de seguridad | %M.O. | 0 | * | 0.02 | 0 | 0
| Herramienta | %M.O. | 0 | * | 0.03 | 0 | 0
0
0
0
0
0
0
0
0
0
0
0
| Subtotal: EQUIPO Y HERRAMIENTA |  |  |  |  | 0
GASTOS ADMINISTRATIVOS
| indirectos de obra | % | 616.239 |  | 0.05 | 30.8119 | 4.3478
| transporte | % | 616.239 |  | 0.05 | 30.8119 | 4.3478
| indirectos de oficina | % | 616.239 |  | 0.05 | 30.8119 | 4.3478
92.4358
UTILIDAD |  | 0% |  |  |  | 0 | 0
| TOTAL SIN IVA |  |  |  |  | 708.6748 | 100
| IVA | 16% |  |  |  | 113.388
| TOTAL A FACTURAR |  |  |  | TOTAL | 822.0628

## CIM
POLMHERD TECHNOLOGIES, S.A. DE C.V.
Cliente : |  |  |  | Días de Trabajo:
Proyecto:
Plaza: |  |  | Ubicación :
Responsable de Obra:
Lugar: |  |  | Revision:
Análisis: | Losa de baños con relleno de 15cm tezontle y 5cm de concreto f'c=200kg/cm2
CLAVE |  | unidad
Código | Concepto | Unidad | Costo |  | cantidad | Importe | %
MATERIALES DE INSTALACION Y TRABAJO
| Tabla de madera de tercera 18mm x 30.5cm x 2.5m | pza | 137.931 | * | 0.4 | 55.1724 | 15.7668
| Polin de 7.6cm x 7.6cm x 2.5m | pza | 215.517 | * | 0.385 | 82.974 | 23.7118
| Barrote de pino de 3a de 1 1/2 x 3 1/2 x 8' | pza | 120.69 | * | 0.24 | 28.9656 | 8.2776
| Aceite quemado | lt | 73.276 | * | 0.5 | 36.638 | 10.4702
| Clavos para madera 2" | kg | 51.724 | * | 0.061 | 3.1552 | 0.90166
| Alambre recocido cal. 16 | kg | 46.552 | * | 0.2 | 9.3104 | 2.6607
| Clavos para madera 4" | kg | 46.552 | * | 0.2 | 9.3104 | 2.6607
| Triplay de pino de 19mm hpja de 1.22 x 2.44 | pza | 938.793 | * | 0.083893 | 78.7582 | 22.507
0
0
|  |  | Cimbra a base de madera de pino de 3a en losa de baño |  |  |  | 0
0
0
0
0
| Subtotal: MATERIALES |  |  |  |  | 304.2842
MANO DE OBRA | [6 empty] | 0
| 1 Oficial albañil + 5 Ayudante | JOR | 4422 | / | 5.5 |  | 0
0
0
0
0
| Subtotal: MANO DE OBRA |  |  |  |  | 0
EQUIPO Y HERRAMIENTA
| Equipo de seguridad | %M.O. | 0 | * | 0.03 | 0 | 0
| Herramienta | %M.O. | 0 | * | 0.02 | 0 | 0
0
0
0
0
0
0
0
0
0
0
0
| Subtotal: EQUIPO Y HERRAMIENTA |  |  |  |  | 0
GASTOS ADMINISTRATIVOS
| indirectos de obra | % | 304.2842 |  | 0.05 | 15.2142 | 4.3478
| transporte | % | 304.2842 |  | 0.05 | 15.2142 | 4.3478
| indirectos de oficina | % | 304.2842 |  | 0.05 | 15.2142 | 4.3478
45.6426
UTILIDAD |  | 0% |  |  |  | 0 | 0
| TOTAL SIN IVA |  |  |  |  | 349.9268 | 100
| IVA | 16% |  |  |  | 55.9883
| TOTAL A FACTURAR |  |  |  | TOTAL | 405.9151

## SAN-1
POLMHERD TECHNOLOGIES, S.A. DE C.V.
Cliente : |  |  |  | Días de Trabajo:
Proyecto:
Plaza: |  |  | Ubicación :
Responsable de Obra:
Lugar: |  |  | Revision:
Análisis: | Losa de concreto f'c=200 de 5cm de espesor y 20 cm de relleno de tezontle.
CLAVE |  | unidad
Código | Concepto | Unidad | Costo |  | cantidad | Importe | %
MATERIALES DE INSTALACION Y TRABAJO
| Escusados con fluxometro | pza | 7256 | * | 1 | 7256 | 86.7836
| pegazulejo | m3 | 7231 | * | 0.002 | 14.462 | 0.17297
0
0
0
0
0
0
0
0
0
0
|  |  | Suministro e instalacion de excusados. Incluye: mano de obra, equipo de seguridad, herramienta, materiales y todo lo necesario para su correcta ejecucion. |  |  |  | 0
0
0
| Subtotal: MATERIALES |  |  |  |  | 7270.462
MANO DE OBRA | [6 empty] | 0
| 1 ayudante | JOR | 1642 | / | 2 |  | 0
0
0
0
0
| Subtotal: MANO DE OBRA |  |  |  |  | 0
EQUIPO Y HERRAMIENTA
| Equipo de seguridad | %M.O. | 0 | * | 0.03 | 0 | 0
| Herramienta | %M.O. | 0 | * | 0.02 | 0 | 0
0
0
0
0
0
0
0
0
0
0
0
| Subtotal: EQUIPO Y HERRAMIENTA |  |  |  |  | 0
GASTOS ADMINISTRATIVOS
| indirectos de obra | % | 7270.462 |  | 0.05 | 363.5231 | 4.3478
| transporte | % | 7270.462 |  | 0.05 | 363.5231 | 4.3478
| indirectos de oficina | % | 7270.462 |  | 0.05 | 363.5231 | 4.3478
1090.5693
UTILIDAD |  | 0% |  |  |  | 0 | 0
| TOTAL SIN IVA |  |  |  |  | 8361.0313 | 100
| IVA | 16% |  |  |  | 1337.765
| TOTAL A FACTURAR |  |  |  | TOTAL | 9698.7963

## SAN-2
POLMHERD TECHNOLOGIES, S.A. DE C.V.
Cliente : |  |  |  | Días de Trabajo:
Proyecto:
Plaza: |  |  | Ubicación :
Responsable de Obra:
Lugar: |  |  | Revision:
Análisis: | Suministro e instalacion de mingitorios. Inclye: mano deobra, equipo de seguridad, herramienta y todo lo necesario para su correcta ejecucion.
CLAVE |  | unidad
Código | Concepto | Unidad | Costo |  | cantidad | Importe | %
MATERIALES DE INSTALACION Y TRABAJO
| Mingitorios con fluxometro | m3 | 6784.48 | * | 1 | 6784.48 | 86.7716
| Pegazulejo | m3 | 7231 | * | 0.002 | 14.462 | 0.18496
0
0
0
0
0
0
0
0
0
0
0
0
0
| Subtotal: MATERIALES |  |  |  |  | 6798.942
MANO DE OBRA | [6 empty] | 0
| 1 colocador +1 ayudante | jor | 1642 | / | 2 |  | 0
0
0
0
0
| Subtotal: MANO DE OBRA |  |  |  |  | 0
EQUIPO Y HERRAMIENTA
| Equipo de seguridad | %M.O. | 0 | * | 0.03 | 0 | 0
| Herramienta | %M.O. | 0 | * | 0.02 | 0 | 0
0
0
0
0
0
0
0
0
0
0
0
| Subtotal: EQUIPO Y HERRAMIENTA |  |  |  |  | 0
GASTOS ADMINISTRATIVOS
| indirectos de obra | % | 6798.942 |  | 0.05 | 339.9471 | 4.3478
| transporte | % | 6798.942 |  | 0.05 | 339.9471 | 4.3478
| indirectos de oficina | % | 6798.942 |  | 0.05 | 339.9471 | 4.3478
1019.8413
UTILIDAD |  | 0% |  |  |  | 0 | 0
| TOTAL SIN IVA |  |  |  |  | 7818.7833 | 100
| IVA | 16% |  |  |  | 1251.0053
| TOTAL A FACTURAR |  |  |  | TOTAL | 9069.7886

## SAN-3
POLMHERD TECHNOLOGIES, S.A. DE C.V.
Cliente : |  |  |  | Días de Trabajo:
Proyecto:
Plaza: |  |  | Ubicación :
Responsable de Obra:
Lugar: |  |  | Revision:
Análisis: | Creacion de mueble para lavabos a base de concreto e instalacion de lavabos. Incluye: suministro de materiales, mano de obra. Herramienta, equipo de seguridad y todo lo ncesario para su correcta ejecucion.
CLAVE |  | unidad
Código | Concepto | Unidad | Costo |  | cantidad | Importe | %
MATERIALES DE INSTALACION Y TRABAJO
| Mortero, cemento, arena | m3 | 1480.18 | * | 0.0242 | 35.8204 | 2.3109
0
| Pegazulejo | m3 | 7231 | * | 0.002 | 14.462 | 0.93298
| Block | pza | 12.23 | * | 12 | 146.76 | 9.4679
| llaves lavabo individual | pza | 383.62 | * | 3 | 1150.86 | 74.2448
0
0
0
0
0
0
0
0
0
0
| Subtotal: MATERIALES |  |  |  |  | 1347.9024
MANO DE OBRA | [6 empty] | 0
| 1 colocador + 1 ayudante | jor | 1642 | / | 2 |  | 0
0
0
0
0
| Subtotal: MANO DE OBRA |  |  |  |  | 0
EQUIPO Y HERRAMIENTA
| Equipo de seguridad | %M.O. | 0 | * | 0.03 | 0 | 0
| Herramienta | %M.O. | 0 | * | 0.02 | 0 | 0
0
0
0
0
0
0
0
0
0
0
0
| Subtotal: EQUIPO Y HERRAMIENTA |  |  |  |  | 0
GASTOS ADMINISTRATIVOS
| indirectos de obra | % | 1347.9024 |  | 0.05 | 67.3951 | 4.3478
| transporte | % | 1347.9024 |  | 0.05 | 67.3951 | 4.3478
| indirectos de oficina | % | 1347.9024 |  | 0.05 | 67.3951 | 4.3478
202.1854
UTILIDAD |  | 0% |  |  |  | 0 | 0
| TOTAL SIN IVA |  |  |  |  | 1550.0877 | 100
| IVA | 16% |  |  |  | 248.014
| TOTAL A FACTURAR |  |  |  | TOTAL | 1798.1017

## SAN
POLMHERD TECHNOLOGIES, S.A. DE C.V.
Cliente : |  |  |  | Días de Trabajo:
Proyecto:
Plaza: |  |  | Ubicación :
Responsable de Obra:
Lugar: |  |  | Revision:
Análisis: | Insatalacion sanitaria
CLAVE |  | unidad
Código | Concepto | Unidad | Costo |  | cantidad | Importe | %
MATERIALES DE INSTALACION Y TRABAJO
| tubo sanitario PVC 100mm (4") | m | 104 | * | 1 | 104 | 30.478
| tubo sanitario PVC 50mm (2") | m | 48 | * | 1 | 48 | 14.0668
| Pegamento PVC (240ml) | ml | 102.58 | * | 0.02 | 2.0516 | 0.60124
| Cople pvc de 4" | pza | 16.84 | * | 0.15 | 2.526 | 0.74026
| Tee pcv 100mm (4") | pza | 29 | * | 0.57 | 16.53 | 4.8442
| codos 90º pvc 100mm (4") | pza | 29 | * | 0.315 | 9.135 | 2.6771
| coladera 100mm (4") | pza | 86.2 | * | 0.105 | 9.051 | 2.6525
| Tubo de cpvc 12mm (1/2") | m | 15.51 | * | 1 | 15.51 | 4.5453
| Tee 12mm (1/2") | pza | 3 | * | 0.57 | 1.71 | 0.50113
| Mangueras WC | pza | 48 | * | 0.421 | 20.208 | 5.9221
| codos 90º pvc 12mm (1/2") | pza | 25 | * | 1.68 | 42 | 12.3084
| Manguera para lavabo | pza | 60 | * | 0.421 | 25.26 | 7.4026
| cinta teflon | pza | 7.4 | * | 0.1 | 0.74 | 0.21686
0
0
| Subtotal: MATERIALES |  |  |  |  | 296.7216
MANO DE OBRA | [6 empty] | 0
| 1 Plomero + 1 Ayudante | JOR | 1734.21 | / | 24 |  | 0
0
0
0
0
| Subtotal: MANO DE OBRA |  |  |  |  | 0
EQUIPO Y HERRAMIENTA
| Equipo de seguridad | %M.O. | 0 | * | 0.03 | 0 | 0
| Herramienta | %M.O. | 0 | * | 0.02 | 0 | 0
0
0
0
0
0
0
0
0
0
0
0
| Subtotal: EQUIPO Y HERRAMIENTA |  |  |  |  | 0
GASTOS ADMINISTRATIVOS
| indirectos de obra | % | 296.7216 |  | 0.05 | 14.8361 | 4.3478
| transporte | % | 296.7216 |  | 0.05 | 14.8361 | 4.3478
| indirectos de oficina | % | 296.7216 |  | 0.05 | 14.8361 | 4.3478
44.5082
UTILIDAD |  | 0% |  |  |  | 0 | 0
| TOTAL SIN IVA |  |  |  |  | 341.2298 | 100
| IVA | 16% |  |  |  | 54.5968
| TOTAL A FACTURAR |  |  |  | TOTAL | 395.8266

## ELEC
POLMHERD TECHNOLOGIES, S.A. DE C.V.
Cliente : |  |  |  | Días de Trabajo:
Proyecto:
Plaza: |  |  | Ubicación :
Responsable de Obra:
Lugar: |  |  | Revision:
Análisis: | Losa de concreto f'c=200 de 5cm de espesor y 20 cm de relleno de tezontle.
CLAVE |  | unidad
Código | Concepto | Unidad | Costo |  | cantidad | Importe | %
MATERIALES DE INSTALACION Y TRABAJO
| Concreto f'c=200kg/cm2 echo en obra | m3 |  | * | 1 | 0 | #DIV/0!
| Relleno de tezontle | m3 |  | * | 1 | 0 | #DIV/0!
#DIV/0!
#DIV/0!
#DIV/0!
#DIV/0!
#DIV/0!
#DIV/0!
#DIV/0!
#DIV/0!
#DIV/0!
#DIV/0!
#DIV/0!
#DIV/0!
#DIV/0!
| Subtotal: MATERIALES |  |  |  |  | 0
MANO DE OBRA | [6 empty] | #DIV/0!
#DIV/0!
#DIV/0!
#DIV/0!
#DIV/0!
#DIV/0!
| Subtotal: MANO DE OBRA |  |  |  |  | 0
EQUIPO Y HERRAMIENTA
| Equipo de seguridad | %M.O. | 0 | * | 0.03 | 0 | #DIV/0!
| Herramienta | %M.O. | 0 | * | 0.02 | 0 | #DIV/0!
#DIV/0!
#DIV/0!
#DIV/0!
#DIV/0!
#DIV/0!
#DIV/0!
#DIV/0!
#DIV/0!
#DIV/0!
#DIV/0!
#DIV/0!
| Subtotal: EQUIPO Y HERRAMIENTA |  |  |  |  | 0
GASTOS ADMINISTRATIVOS
| indirectos de obra | % | 0 |  | 0.05 | 0 | #DIV/0!
| transporte | % | 0 |  | 0.05 | 0 | #DIV/0!
| indirectos de oficina | % | 0 |  | 0.05 | 0 | #DIV/0!
0
UTILIDAD |  | 0% |  |  |  | 0 | #DIV/0!
| TOTAL SIN IVA |  |  |  |  | 0 | #DIV/0!
| IVA | 16% |  |  |  | 0
| TOTAL A FACTURAR |  |  |  | TOTAL | 0

## PLA
POLMHERD TECHNOLOGIES, S.A. DE C.V.
Cliente : |  |  |  | Días de Trabajo:
Proyecto:
Plaza: |  |  | Ubicación :
Responsable de Obra:
Lugar: |  |  | Revision:
Análisis: | Instalacion y colocacion de falso plafon 61cm x 61cm. Incluye: Equipo de seguridad, herramienta, suministro de materiales y todo lo necesario para su correcta ejecucion.
CLAVE |  | unidad
Código | Concepto | Unidad | Costo |  | cantidad | Importe | %
MATERIALES DE INSTALACION Y TRABAJO
| TEE principal tipo USG DONN 3.66m | m | 89.49 | * | 0.84 | 75.1716 | 7.9978
| TEE conectora tipo USG DONN 1.22m | m | 76.91 | * | 1.66 | 127.6706 | 13.5833
| TEE conectora tipo USG DONN 0.61m | m | 78.2 | * | 1.63 | 127.466 | 13.5616
| Angulo perimetral tipo USG DONN 3.66m | m | 64.75 | * | 4 | 259 | 27.5559
| Plafon (galleta de 0.61m x 0.61m)lavable | pza | 131.67 | * | 1.63 | 214.6221 | 22.8344
| Alambre galvanizado #12 | kg | 44.6 | * | 0.3 | 13.38 | 1.4235
0
0
0
0
0
0
0
0
0
| Subtotal: MATERIALES |  |  |  |  | 817.3103
MANO DE OBRA | [6 empty] | 0
| 1 Colocador + 1 Ayudante | JOR | 1642.66 | / | 4 |  | 0
0
0
0
0
| Subtotal: MANO DE OBRA |  |  |  |  | 0
EQUIPO Y HERRAMIENTA
| Equipo de seguridad | %M.O. | 0 | * | 0.02 | 0 | 0
| Herramienta | %M.O. | 0 | * | 0.03 | 0 | 0
0
0
0
0
0
0
0
0
0
0
0
| Subtotal: EQUIPO Y HERRAMIENTA |  |  |  |  | 0
GASTOS ADMINISTRATIVOS
| indirectos de obra | % | 817.3103 |  | 0.05 | 40.8655 | 4.3478
| transporte | % | 817.3103 |  | 0.05 | 40.8655 | 4.3478
| indirectos de oficina | % | 817.3103 |  | 0.05 | 40.8655 | 4.3478
122.5965
UTILIDAD |  | 0% |  |  |  | 0 | 0
| TOTAL SIN IVA |  |  |  |  | 939.9068 | 100
| IVA | 16% |  |  |  | 150.3851
| TOTAL A FACTURAR |  |  |  | TOTAL | 1090.2919