## BASE
POLMHERD TECHNOLOGIES, S.A. DE C.V.
Cliente : |  |  |  | Días de Trabajo:
Proyecto:
Plaza: |  |  | Ubicación :
Responsable de Obra:
Lugar: |  |  | Revision:
Análisis: | Construccion de muelles de carga y descarga con cortina metalica color blanco de 3.05m x 3.05m (10ft x 10ft), con sistema de apertura motorizado; con rampas de nivelacion de sistema mecanico tamaño estandar 2.44m x 1.83m (8ft x 10ft). Asi como castillos y cadenas necesarias para la estabilidad de los muros a trabajar. Incluye: Suministro de materiales, instalacion por parte del proverdor, mano de obra, equipo de seguridad, herramienta, andamios y todo lo necesario para su correcta ejecucion.
CLAVE |  | unidad
Código | Concepto | Unidad | Costo |  | cantidad | Importe | %
PRE-MU-01 | Trazo y demolicion de muro de block de 15cm de espesor en el interior de la nave 8 y 9 para la creacion de muelles de acuerdo a las medidas espesificadas por el fabricante de las cortinas (3.05m x 3.05m) y considerando el ancho necesario para la colocacion de castillos en los extremos del muro. Inclye: demolicion de trabes y castillos, mano de obra, equipo de seguridad, herramienta, renta de andamios y todo lo necesario para su correcta ejecucion. | m² | 242.5608 | * | 80 | 19404.866 | 48.371
PRE-MU-02 | Trazo y demolicion de losa de concreto reforzado a mano en el interior de las naves 8 y 9 para creacion de foso necesario para la instalacion de la rampa niveladora en los muelles de acuerdo a las dimenciones espesificadas por el fabricante (2.17m x 1.87m x 0.49m) y para la colocacion de castillosen muros. Incluye: mano de obra, equipo de seguridad, herramienta y todo lo necesario para sucorrecta ejecucion. | m² | 249.6108 | * | 33.5 | 8361.9611 | 20.8441
EXC-MU | Excavacion por medios manuales en zona de muelles de las nave 8 y 9 para la creacion de fosos necesarios para la instalacion de las rampas niveladoras, con las dimenciones indicadas por el fabricante (2.17m x 1.87m x 0.49m). Inclye: mano de obra, equipo de seguridad, herramienta y todo lo necesario para su correcta ejecucion. | m³ | 232.1167 | * | 17 | 3945.9834 | 9.8363
EST-MU01 | Colado de castillos y cadenas de 0.10m x 0.15m con cocreto F'c=250kg/cm2 necesarios para la estabilidad de los muros a trabajar, reforzada con 4 varillas del #3 y estribos del #2 @ 20 cm. Incluye: acero derefuerzo, concreto echo en obra, herramienta, equipo de seguridad, mano de obra, renta de andamios, cimbra y todo lo necesario para su correcta ejecucion. | m |  |  | 73.2 |  | 0
EST-MU02 | Creacion de foso necesario para la instalacion de rampas niveladora en muelle de carga y descarga e | [5 empty] | 0
| Inatalalcion de cortina | [5 empty] | 0
| instalacion de rampa | [5 empty] | 0
| acabados | [5 empty] | 0
0
0
0
0
0
0
0
| Subtotal: MATERIALES |  |  |  |  | 31712.8105
MANO DE OBRA | [6 empty] | 0
0
0
0
0
0
| Subtotal: MANO DE OBRA |  |  |  |  | 0
EQUIPO Y HERRAMIENTA
0
0
0
0
0
0
0
0
0
0
0
0
0
| Subtotal: EQUIPO Y HERRAMIENTA |  |  |  |  | 0
GASTOS ADMINISTRATIVOS
| indirectos de obra | % | 31712.8105 |  | 0.05 | 1585.6405 | 3.9526
| transporte | % | 31712.8105 |  | 0.05 | 1585.6405 | 3.9526
| indirectos de oficina | % | 31712.8105 |  | 0.05 | 1585.6405 | 3.9526
4756.9216
UTILIDAD |  | 10% |  |  |  | 3646.9732 | 9.0909
| TOTAL SIN IVA |  |  |  |  | 40116.7053 | 100
| IVA | 16% |  |  |  | 6418.6728
| TOTAL A FACTURAR |  |  |  | TOTAL | 46535.3781

## PRE-MU-01
POLMHERD TECHNOLOGIES, S.A. DE C.V.
Cliente : |  |  |  | Días de Trabajo:
Proyecto:
Plaza: |  |  | Ubicación :
Responsable de Obra:
Lugar: |  |  | Revision:
Análisis: | Trazo y demolicion de muro de block de 15cm de espesor en el interior de la nave 8 y 9 para la creacion de muelles de acuerdo a las medidas espesificadas por el fabricante de las cortinas (3.05m x 3.05m) y considerando el ancho necesario para la colocacion de castillos en los extremos del muro. Inclye: demolicion de trabes y castillos, mano de obra, equipo de seguridad, herramienta y todo lo necesario para su correcta ejecucion.
CLAVE |  | unidad
Código | Concepto | Unidad | Costo |  | cantidad | Importe | %
[6 empty] | 0 | 0
0
0
0
0
0
0
0
0
0
0
0
0
0
0
| Subtotal: MATERIALES |  |  |  |  | 0
MANO DE OBRA | [6 empty] | 0
| 2 Peones | JOR | 1398.06 | / | 16 | 87.3787 | 36.0234
0
0
0
0
| Subtotal: MANO DE OBRA |  |  |  |  | 87.3787
EQUIPO Y HERRAMIENTA
| Herramienta | %M.O. | 87.3787 | * | 0.03 | 2.6214 | 1.0807
| Equipo de seguridad | %M.O. | 87.3787 | * | 0.02 | 1.7476 | 0.72047
| Renta de andamios | Hr | 50 | * | 2 | 100 | 41.2268
0
0
0
0
0
0
0
0
0
0
| Subtotal: EQUIPO Y HERRAMIENTA |  |  |  |  | 104.3689
GASTOS ADMINISTRATIVOS
| indirectos de obra | % | 191.7477 |  | 0.05 | 9.5874 | 3.9526
| transporte | % | 191.7477 |  | 0.05 | 9.5874 | 3.9526
| indirectos de oficina | % | 191.7477 |  | 0.05 | 9.5874 | 3.9526
28.7622
UTILIDAD |  | 10% |  |  |  | 22.051 | 9.0909
| TOTAL SIN IVA |  |  |  |  | 242.5608 | 100
| IVA | 16% |  |  |  | 38.8097
| TOTAL A FACTURAR |  |  |  | TOTAL | 281.3706

## PRE-MU-02
POLMHERD TECHNOLOGIES, S.A. DE C.V.
Cliente : |  |  |  | Días de Trabajo:
Proyecto:
Plaza: |  |  | Ubicación :
Responsable de Obra:
Lugar: |  |  | Revision:
Análisis: | Trazo y demolicion de losa de concreto reforzado a mano en el interior de las naves 8 y 9 para creacion de foso necesario para la instalacion de la rampa niveladora en los muelles de acuerdo a las dimenciones espesificadas por el fabricante (2.17m x 1.87m x 0.49m) y para la colocacion de castillosen muros. Incluye: mano de obra, equipo de seguridad, herramienta y todo lo necesario para sucorrecta ejecucion.
CLAVE |  | unidad
Código | Concepto | Unidad | Costo |  | cantidad | Importe | %
0
0
0
0
0
0
0
0
0
0
0
0
0
0
0
| Subtotal: MATERIALES |  |  |  |  | 0
MANO DE OBRA | [6 empty] | 0
| 2 peones | JOR | 1398.06 | / | 8 | 174.7575 | 70.012
0
0
0
0
| Subtotal: MANO DE OBRA |  |  |  |  | 174.7575
EQUIPO Y HERRAMIENTA
| Equipo de seguridad | %M.O. | 174.7575 | * | 0.02 | 3.4951 | 1.4002
| Herramienta | %M.O. | 174.7575 | * | 0.03 | 5.2427 | 2.1004
| Equipo de corte oxi-acetileno | Hr | 691.27 | / | 50 | 13.8254 | 5.5388
0
0
0
0
0
0
0
0
0
0
| Subtotal: EQUIPO Y HERRAMIENTA |  |  |  |  | 22.5633
GASTOS ADMINISTRATIVOS
| indirectos de obra | % | 197.3208 |  | 0.05 | 9.866 | 3.9526
| transporte | % | 197.3208 |  | 0.05 | 9.866 | 3.9526
| indirectos de oficina | % | 197.3208 |  | 0.05 | 9.866 | 3.9526
29.5981
UTILIDAD |  | 10% |  |  |  | 22.6919 | 9.0909
| TOTAL SIN IVA |  |  |  |  | 249.6108 | 100
| IVA | 16% |  |  |  | 39.9377
| TOTAL A FACTURAR |  |  |  | TOTAL | 289.5485

## EXC-MU
POLMHERD TECHNOLOGIES, S.A. DE C.V.
Cliente : |  |  |  | Días de Trabajo:
Proyecto:
Plaza: |  |  | Ubicación :
Responsable de Obra:
Lugar: |  |  | Revision:
Análisis: | Construccion de muelles de carga y descarga con cortina metalica color blanco de 3.05m x 3.05m (10ft x 10ft), con sistema de apertura motorizado; con rampas de nivelacion de sistema mecanico tamaño estandar 2.44m x 1.83m (8ft x 10ft) Incluye: Suministro de materiales, instalacion por parte del proverdor, mano de obra, equipo de seguridad, herramienta, andamios y todo lo necesario para su correcta ejecucion.
CLAVE |  | unidad
Código | Concepto | Unidad | Costo |  | cantidad | Importe | %
0
0
0
0
0
0
0
0
0
0
0
0
0
0
0
| Subtotal: MATERIALES |  |  |  |  | 0
MANO DE OBRA | [6 empty] | 0
| 2 peones | JOR | 1398.03 | / | 8 | 174.7537 | 75.287
0
0
0
0
| Subtotal: MANO DE OBRA |  |  |  |  | 174.7537
EQUIPO Y HERRAMIENTA
| Equipo de seguridad | %M.O. | 174.7537 | * | 0.02 | 3.4951 | 1.5057
| Herrmienta | %M.O. | 174.7537 | * | 0.03 | 5.2426 | 2.2586
0
0
0
0
0
0
0
0
0
0
0
| Subtotal: EQUIPO Y HERRAMIENTA |  |  |  |  | 8.7377
GASTOS ADMINISTRATIVOS
| indirectos de obra | % | 183.4914 |  | 0.05 | 9.1746 | 3.9526
| transporte | % | 183.4914 |  | 0.05 | 9.1746 | 3.9526
| indirectos de oficina | % | 183.4914 |  | 0.05 | 9.1746 | 3.9526
27.5237
UTILIDAD |  | 10% |  |  |  | 21.1015 | 9.0909
| TOTAL SIN IVA |  |  |  |  | 232.1167 | 100
| IVA | 16% |  |  |  | 37.1387
| TOTAL A FACTURAR |  |  |  | TOTAL | 269.2553

## EST-MU-01
POLMHERD TECHNOLOGIES, S.A. DE C.V.
Cliente : |  |  |  | Días de Trabajo:
Proyecto:
Plaza: |  |  | Ubicación :
Responsable de Obra:
Lugar: |  |  | Revision:
Análisis: | Colado de castillos y cadenas de 0.10m x 0.15m con cocreto F'c=250kg/cm2 necesarios para la estabilidad de los muros a trabajar, reforzada con 4 varillas del #3 y estribos del #2 @ 20 cm. Incluye: acero derefuerzo, concreto echo en obra, herramienta, equipo de seguridad, mano de obra, renta de andamios, cimbra y todo lo necesario para su correcta ejecucion.
CLAVE |  | unidad
Código | Concepto | Unidad | Costo |  | cantidad | Importe | %
| VARILLA DEL #3 (3/8) 0.557kg/m | kg | 32.17 | * | 2.729 | 87.7919 | 8.2648
| Almbron del #2 (1/4) 0.248kg/m | kg | 32.17 | * | 1.018 | 32.7491 | 3.083
| alambre recocido cal 16 | kg | 54 | * | 0.193 | 10.422 | 0.98114
| duela de pino de 3a de 3/4 x 4 x 8 pulgadas | pza |  | * | 0.53 | 0 | 0
| Barrote de pino de 3a de 1 1/2 x 3 1/2 x 8 pulgadas | pza |  | * | 0.212 | 0 | 0
| clavos para madera de 2 1/2 pulgadas | kg |  | * | 0.094 | 0 | 0
| Agua de toma | m3 | 28 | * | 0.003 | 0.084 | 0.0079078
| Aceite quemado | lt |  | * | 0.5 | 0 | 0
| Concreto F'c=200kg/cm2 echo en obra | m3 |  | * | 0.28 | 0 | 0
0
0
0
0
0
0
| Subtotal: MATERIALES |  |  |  |  | 131.047
MANO DE OBRA | [6 empty] | 0
| 1 albañil + 2 ayudantes | JOR | 2325.33 | / | 4.8 | 484.4438 | 45.606
0
0
0
0
| Subtotal: MANO DE OBRA |  |  |  |  | 484.4438
EQUIPO Y HERRAMIENTA
| Equipo de seguridad | %M.O. | 484.4438 | * | 0.02 | 9.6889 | 0.91212
| Herramienta | %M.O. | 484.4438 | * | 0.03 | 14.5333 | 1.3682
| Renta de andamio | Hr | 50 | * | 4 | 200 | 18.8282
0
0
0
0
0
0
0
0
0
0
| Subtotal: EQUIPO Y HERRAMIENTA |  |  |  |  | 224.2222
GASTOS ADMINISTRATIVOS
| indirectos de obra | % | 839.7129 |  | 0.05 | 41.9856 | 3.9526
| transporte | % | 839.7129 |  | 0.05 | 41.9856 | 3.9526
| indirectos de oficina | % | 839.7129 |  | 0.05 | 41.9856 | 3.9526
125.9569
UTILIDAD |  | 10% |  |  |  | 96.567 | 9.0909
| TOTAL SIN IVA |  |  |  |  | 1062.2369 | 100
| IVA | 16% |  |  |  | 169.9579
| TOTAL A FACTURAR |  |  |  | TOTAL | 1232.1947

## BASE (5)
POLMHERD TECHNOLOGIES, S.A. DE C.V.
Cliente : |  |  |  | Días de Trabajo:
Proyecto:
Plaza: |  |  | Ubicación :
Responsable de Obra:
Lugar: |  |  | Revision:
Análisis: | Construccion de muelles de carga y descarga con cortina metalica color blanco de 3.05m x 3.05m (10ft x 10ft), con sistema de apertura motorizado; con rampas de nivelacion de sistema mecanico tamaño estandar 2.44m x 1.83m (8ft x 10ft) Incluye: Suministro de materiales, instalacion por parte del proverdor, mano de obra, equipo de seguridad, herramienta, andamios y todo lo necesario para su correcta ejecucion.
CLAVE |  | unidad
Código | Concepto | Unidad | Costo |  | cantidad | Importe | %
PRE-MU-01 | Trazo y demolicion de muro de block de 15cm de espesor en el interior de la nave 8 y 9 para la creacion de muelles de acuerdo a las medidas espesificadas por el fabricante de las cortinas (3.05m x 3.05m) y considerando el ancho necesario para la colocacion de castillos en los extremos del muro. Inclye: demolicion de trabes y castillos, mano de obra, equipo de seguridad, herramienta y todo lo necesario para su correcta ejecucion. | m² |  | * | 80 | 0 | #DIV/0!
#DIV/0!
#DIV/0!
#DIV/0!
#DIV/0!
#DIV/0!
#DIV/0!
#DIV/0!
#DIV/0!
#DIV/0!
#DIV/0!
#DIV/0!
#DIV/0!
#DIV/0!
#DIV/0!
| Subtotal: MATERIALES |  |  |  |  | 0
MANO DE OBRA | [6 empty] | #DIV/0!
#DIV/0!
#DIV/0!
#DIV/0!
#DIV/0!
#DIV/0!
| Subtotal: MANO DE OBRA |  |  |  |  | 0
EQUIPO Y HERRAMIENTA
#DIV/0!
#DIV/0!
#DIV/0!
#DIV/0!
#DIV/0!
#DIV/0!
#DIV/0!
#DIV/0!
#DIV/0!
#DIV/0!
#DIV/0!
#DIV/0!
#DIV/0!
| Subtotal: EQUIPO Y HERRAMIENTA |  |  |  |  | 0
GASTOS ADMINISTRATIVOS
| indirectos de obra | % | 0 |  | 0.05 | 0 | #DIV/0!
| transporte | % | 0 |  | 0.05 | 0 | #DIV/0!
| indirectos de oficina | % | 0 |  | 0.05 | 0 | #DIV/0!
0
UTILIDAD |  | 10% |  |  |  | 0 | #DIV/0!
| TOTAL SIN IVA |  |  |  |  | 0 | #DIV/0!
| IVA | 16% |  |  |  | 0
| TOTAL A FACTURAR |  |  |  | TOTAL | 0